## List1
Donje Križevčine 102, Križevci, OIB:68198630999
mhermanovic1604@gmail.com
tel: 098 271 028
IBAN: HR1223400091111017352
OPĆE NAPOMENE:
A. | TROŠKOVNIČKE STAVKE SANACIJE RADOVA, ZA POTREBU POSTIZANJA STABILNOSTI I UPORABLJIVOSTI KONSTRUKCIJE PŠ ŠANDROVAC, OBUHVAĆAJU ZAHVATE SANACIJE NA: OTPADAJUĆEM KROVNOM VIJENCU (1.), PUKOTINA NADVOJA UNUTARNJIH VRATA (2.), PUKOTINA VANJSKOG PROZORA (3.), MJESTA ODVAJANJA VANJSKOG ZIDA - SA UGRADNJOM ZATEGA (4.), VANJSKOG POTPORNOG ZIDA OD OPEKE - SA ZAMJENOM NOVIM ARM.-BET. (5.), te ULAZNOG MOSTA LUČNOG SVODA OD OPEKE (6.). STAVKE SANACIJE SE DIJELE NA DIO KOJI SE DEFINIRA KAO "NEPREDVIĐENI RADOVI", TE DIO ISTOVRSNIH OBUJMA ZAHVATA PO OPISU TROŠKOVNIČKIH STAVAKA OSNOVNOG TROŠKOVNIKA, TE SE KAO TAKVE SMATRAJU UVEĆANJEM KOLIČINA ZA OBRAČUN PO "STVARNIM KOLIČINAMA". U OBRAČUN REKAPITULACIJE RADOVA TROŠKOVNIKA SANACIJE UKLJUČUJU SE DEFINIRANI "NEPREDVIĐENI RADOVI".
B. | ZAHTJEV ZA PREGLED OBJEKTA I IZRADU TROŠKOVNIKA SANACIJE JE USVOJEN BEZ ODRAĐENE MJESTIMIČNE KONTROLE SA ISPITIVAČKIM BUŠENJEM, OTUCANJEM ILI DEMONTAŽOM KRITIČNIH MJESTA KOD ODVAJANJA VANJSKOG ZIDA - PLANIRANA UGRADNJA ZATEGA (4.), TE OSTALIH STAVKI TROŠKOVNIKA. POTREBU ZA IZMJENU VRSTE I / ILI NAČIN PRISTUPA SANACIJAMA, TE UJEDNO I EVENTUALNU IZMJENU ILI DORADU TROŠKOVNIKA SANACIJA, UTVRDITI ĆE SE PRI IZVOĐENJU DIJELA STAVAKA PREDMETNOG TROŠKOVNIKA SANACIJE OBJEKTA, TE STAVAKA OSNOVNOG TROŠKOVNIKA, SVE UZ USUGLAŠENJE SLIJEDA RADOVA SA GLAVNIM NADZORNIM INŽENJEROM.
C. | SKELA: Radovi se izvode na način da se prvobitno adekvatno doradi fasadna skela za operativni rad na razgrađivanju vijenca. Streha je cca 60cm od postojećeg zida bez izvedene toplinske izolacije (ukupno cca 72cm za žlijebom). Sve sukladno smjernicama ZNR. Alternative koje se procjenjuju kao neisplative uključuju: demontaža većeg segmenta pokrova te izrada skele u svojstvu platforme na dijelu stubišta etaže potkrovlja, uz ograđivanje etaže sukladno ZNR smjernicama.
D. | ZAŠTITA OD ATMOSFERILIJA: Pri izvođenju radova se ne smije omogućiti prodor atmosferilija unutar objekta i po drvenoj građi krovišta.
Red.br. | V R S T A R A D O V A | Jed. | Količina | Cijena | IZNOS
NAPOMENA
1. | RADOVI NA VIJENCU
I | OPĆENITO: Streha je cca 60cm od postojećeg zida bez izvedene toplinske izolacije (ukupno cca 72cm za žlijebom).
NAPOMENA: VIDJETI DETALJ BR. 1.
1. | Omogućavanje pristupa obradi krovnog vijenca sa etaže potkrovlja. A) Demontaža četiri (4) reda „biber“ crijepa, te zaključna ponovna montaža krunskim polaganjem nakon kompletiranja svih radova na doradi vijenca. B) Demontaža letvi, kontraletvi i parne brane za pristup radu obradi vijenca. C) Dobava novog gromobrana je predmet osnovnog troškovnika. OPĆENITO: Nakon završetka svih potrebnih zahvata obrade vijenca, sav demontiran materijal (podstavke A,B) se vraća ponovnom montažom ukoliko isti nije zatečen dotrajao. Eventualno novi materijal koji je potrebno dobaviti obračunat će se po stvarnim troškovima . Predviđeni iznos je u pauschalu ( pauschal 5.000,0 kn ) Obračun po m'. | m1 | 80 |  | 0
0
2. | Radovi na razgrađivanju postojećeg otpadajućeg vijenca od pune opeke do debljine planirane ugradnje toplinske ovojnice zida od 15cm (br 1.1.21. - osnovna stavka ugradnje mineralne vune). Rad obuhvaća linijsko dijamantsko rezanje dijela vijenca koji je istaknut 15-20cm od planirane debljine ugradnje toplinske izolacije. Pristup radu je moguć nakon što se omogući pristup vijencu sa strane potkrovlja (vidjeti st. 1.). Obračun po m'. |  |  |  | 0
|  | m' | 80 |  | 0
3. | Ugradnja novog perforiranog lima ili „češlja“ za onemogućavanje pristupa "štetočinama" unutar krovišta. Obračun po m'. | m1 | 80 |  | 0
2 | NADVOJI - Prostorija 12. na etaži SUTEREN; te 1.,2., 3., 4. i 5. na etaži PRIZEMLJE
OPĆENITO: Pukotine nisu konstruktivne prirode u ziđu od opeke. Potrebno je sanirati kako bi se kod eventualnih slijedećih potresa istog ili jačeg intenziteta spriječilo daljnje „otvaranje“ postojećih pukotina koje bi mogle postati „ konstruktivne“ ( pukotine u ziđu do opeke od 5 mm ) . Postupak je slijedeći :
NAPOMENA: VIDJETI DETALJE GRUPE BR. 2.
2. | Čišćenje sljubnica: U dubini min 3-5cm sa ispiranjem vodom pod tlakom. Uklonite nevezane dijelove ziđa. Zatim operite zidove vodom pod niskim tlakom kako bi se uklonila salitra prisutna na površini. Ponovite ovaj postupak po potrebi nekoliko puta. Obračun po m2 površine zida. | m2 | 30 |  | 0
5. | Ispunjavanje sljubnica svoda mortom Mapei Antique Allettamentom u dubini 3-5cm. Prije nanošenja Mape-Antique Allettamento potrebno je zasititi podlogu vodom, u svrhu spriječavanja upijanja vode iz žbuke od strane podloge. Višak slobodne vode mora ispariti, tako da je površina zasićena a površina suha. Nanesite mort Mape-Antique Allettamento između elemenata ziđa lopaticom, lagano pritskujući kako bi poboljšali prionjivost. Višak morta treba ukloniti odmah nakon ugradnje, uključujući konstruktivne elemente ziđa. Ako je potrebno, očistite sljubnice vlažnom spužvom ili četkom. Obračun po m2. | m2 | 30 |  | 0
OJAČANJE NOSIVOG ZIĐA MAPEI FRCM SUSTAVOM - IZVOĐENJE SA OBJE STRANE ZIDA
2. | Nanošenje temeljnog premaza na površinu zida kako bi se ostvarila bolja prionjivost FCRM sustava Kriterij jednakovrijednosti: akrilni temejni premaz u vodenoj disperzji Viskozitet po Brookfieldu (mPa.s): 20 vrijeme sušenja: 24 sata Obračun po m2 izvedene površine | m2 | 30 |  | 0
3. | Ugradnja FRCM sustava
Dobava i ugradnja sustava ojačanja s mrežicom od staklenih vlakana. Prvo se nanosi sloj dvokomponentnog visokoduktilnog bescementnog morta tipa u debljini od 5 mm u kojeg se utiskuje mreža dok je mort još svjež. Mrežica se na mjestu spojeva mora preklapati najmanje 25 cm u uzdužnom smjeru i najmanje 10 cm u poprečnom smjeru. Nakon postavljanja mreže nanosi se još jedan sloj morta u debljini od 4-5 mm. Obračun je po m2 izvedenog sustava Sustav se sastoji od sljedećih proizvoda: Mreža od staklenih vlakana Kriterij jednakovrijednosti: Težina (g/m2): 250 Vlačna čvrstoća (kN/m):≥ 35 Bescementni dvokomponentni visokoduktilni mort Kriterij jednakovrijednosti: Tlačna čvrstoća nakon 28 dana: 15 N/mm2 Tlačni modul elastičnosti (GPa): 8
| a. Materijal | m2 | 30 |  | 0
| b. Rad | m2 | 30 |  | 0
Obračun po m2 izvedene površine.
3 | PROČELJNI SEGMENT PROZORA PRIZEMLJA
OPĆENITO: Pukotine nisu konstruktivne prirode u ziđu od opeke. Potrebno je sanirati kako bi se kod eventualnih slijedećih potresa istog ili jačeg intenziteta spriječilo daljnje „otvaranje“postojećih pukotina koje bi mogle postati „ konstruktivne“ ( pukotine u ziđu od opeke do 5 mm ) . Postupak je slijedeći :
NAPOMENA: VIDJETI DETALJE GRUPE BR. 2.
OJAČANJE NOSIVOG ZIĐA MAPEI FRCM SUSTAVOM - IZVOĐENJE SA OBJE STRANE ZIDA
2. | Nanošenje temeljnog premaza na površinu zida kako bi se ostvarila bolja prionjivost FCRM sustava Kriterij jednakovrijednosti: akrilni temejni premaz u vodenoj disperzji Viskozitet po Brookfieldu (mPa.s): 20 vrijeme sušenja: 24 sata Obračun po m2 izvedene površine | m2 | 10 |  | 0
3. | Ugradnja FRCM sustava
Dobava i ugradnja sustava ojačanja s mrežicom od staklenih vlakana. Prvo se nanosi sloj dvokomponentnog visokoduktilnog bescementnog morta tipa u debljini od 5 mm u kojeg se utiskuje mreža dok je mort još svjež. Mrežica se na mjestu spojeva mora preklapati najmanje 25 cm u uzdužnom smjeru i najmanje 10 cm u poprečnom smjeru. Nakon postavljanja mreže nanosi se još jedan sloj morta u debljini od 4-5 mm. Obračun je po m2 izvedenog sustava Sustav se sastoji od sljedećih proizvoda: Mreža od staklenih vlakana Kriterij jednakovrijednosti: Težina (g/m2): 250 Vlačna čvrstoća (kN/m):≥ 35 Bescementni dvokomponentni visokoduktilni mort Kriterij jednakovrijednosti: Tlačna čvrstoća nakon 28 dana: 15 N/mm2 Tlačni modul elastičnosti (GPa): 8
| a. Materijal | m2 | 10 |  | 0
| b. Rad | m2 | 10 |  | 0
Obračun po m2 izvedene površine.
4 | UGRADNJA HORIZONTALNIH ČELIČNIH ZATEGA NA MJESTO ODVAJANJA ZIDA ( UGLA ) ZBOG PRITISKA TLA NA POTPORNI ZID KOJI JE OKOMITO VEZAN ZA OBJEKT >>KONSTRUKTIVNE PUKOTINE<< - OJAČANJE ODVOJENOG ZIDA ZBOG MOGUĆEG PRITISKA TLA NA AB POTPORNI ZID, KOJI JE VEZAN ZA ZIĐE OBJEKTA SEGMENTA SANITARNOG ČVORA – ODVAJANJE ZIDOVA S KARAKTERISTIČNIM „V“ OBLIKOM PUKOTINE NA UGLU ZGRADE
OPĆENITO: metoda ugradnje čeličnih zatega na unutarnjoj i vanjskoj strani obodnog zida u nivou suterena. Prije izvođenja je potrebno napraviti radioničku dokumentaciju na odobrenje Ovlaštenom statičaru i Glavnom nadzornom inženjeru projekta energetske obnove.
NAPOMENA: VIDJETI DETALJE BR. 3.
2. | Izvedba injekcijskih bušotina za sanaciju građe zida. Rupe izbušiti linearno po pukotini (unutar pukotine), na razmaku od 50 cm između rupa. Izbušite rupe promjera 14mm po horizontali (okomito na obodni zid), unutar obodnog zida debljine d=70cm sjeverne strane sanitarnog čvora suterena, te bez obuhvaćanja samo d=30cm zapadnog obodnog zida s.č., u njegovoj širini. U slučaju da se nakon uklanjanja dotrajale žbuke postojećeg zida vidi kako dio pukotine zahvaća samo d=30cm segment zapadnog obodnog zida, razmotriti će se način ugradnje pod horizontalnim kutom tako da se zahvati zid d=70cm. Dubina bušotine mora biti 30cm. Procjena: 11 rupa = 3.3m'. Obračun po m' | m' | 3.3 |  | 0
3. | Ugradnja užadi/sidra od staklenih vlakana. Nabava i ugradnja FRP užadi promjera 10 mm od staklenih vlakna za sidrenje mreže za ojačanje u prethodno pripremljene rupe promjera 14 mm dubine 30 cm. Užad mora biti najmanje duljine od 50 cm, od čega se 25 cm sidri u konstrukciju i priprema impregnacijskom smolom i posipava kvarcnim pijeskom. Užad se sidri epoksidnim mortom, kemijskim sredstvom za sidrenje ili epoksidnom smolom prema sustavu proizvođača u prethodno izbušenu, ispuhanu i temeljnim premazom tretiranu rupu. Ostatak užadi od 25 cm se ravnomjerno raširi po površini te impregnira i ljepi za površinu ojačanu s mrežom od staklenih vlakana. Obračun po m ugrađene užadi. Sustav se sastoji od sljedećih proizvoda: FRP užad od staklenih vlakana ; Temeljnog premaza na osnovi epoksidnih smola ; Epoksidne smole za impregnaciju Materijala za sidrenje kvarcnog pijeska za posip . [proizvodi kao MapeWrap G Fiocco 10 mm, Mapewrap Primer 1, Quarz 1,2, Mapefix VE SF (za sidrenje) , MapeWrap 31 (za ljepljenje), Quarz 1,2 (za ljep.)] Obračun po m' | m' | 3.3 |  | 0
4. | Uklanjanje postojećih slojeva poda u sanitarnom čvoru prizemlja nakon predviđenog zahvata stavke 1.III.3.2.. (prostorija br. 6; segment sa jedinicom WC školjke – istok). Predpostavlja se razgrađivanje materijala kao što je obloga keramike i glazura (osnovna stavka), do dasaka drvenog grednika u svojstvu međukatne konstrukcije između sutrena i prizemlja. Zahvat se vrši zbog mogućnosti pristupa sjeveroistočnom uglu vanjskog zida u etaži suterena, za potrebe pripreme u vidu bušenja i šlicanja za provođenje čeličnih zatega. Stavka, izuzev radova predviđenih osnovnim troškovnikom, uključuje i vraćanje dasaka na nosive drvene grednike, te fiksiranje svake daske na svaki drveni grednik preko kojega prelazi, koristeći se pocinčanim SFS vijcima za sprezanje VB-48-7,5x100, dva komada po poziciji spoja sa grednikom, križnom ugradnjom vijaka pod kutem od 45 stupnjeva na podnu plohu u svakom smjeru, na razmaku od 2cm jedan od drugog vijka na mjestu zavrtanja, sa mjestima zavrtanja (ne bušiti) koja su u istoj linearnoj duljini između dva vijka. Obračun po m2. | m2 | 3 |  | 0
5. | Štemanje šliceva u zidu od opeke na dubini od 6cm, na površini unutarnjeg i vanjskog segmenta zida, za ugradnju zatega fi 16. Predviđena širina šlica je 3-4 cm. Obračun po m' na dvije pozicije ugradnje zatega. | m' | 34 |  | 0
6. | Okomito bušenje prodora unutarnjih i vanjskih zidova od opeke za potrebe provođenja zatega fi 16. Bušotine se izvode dimenzija fi 20. Obračun po komadu.
| L=70cm | kom | 6 |  | 0
| L=40cm | kom | 6 |  | 0
| L=120cm | kom | 2 |  | 0
7. | Dobava i ugradnja pocinčanih orebrenih čeličnih zatega fi 16, kvalitete čelika ČBR 400/500, sa dvije pripadajuće pocinčane M-16 matice za ugradnju na krajevima svake zatege, u svojstvu „matice“ i „protumatice“, te pocinčane podloške 80x80x5mm, također za ugradnju sa svake strane zatege. Sa obje strane zatege mora biti navojna šipka zbog uvođenja sile u zategu (napinjanje). Duljina zatege je do 470cm. Obračun po ugrađenom komadu zatege sa svim uključenim spojnim priborom. Predviđaju se četiri zatege po poziciji za ukupno dvije pozicije [procjena je 10.0 kg/zatega s spojnim materijalom; 4 zatege po poziciji; dvije pozicije]. Obračun po kg sa odobrenim iskazom materijala sukladno ugrađenom atestiranom materijalu. | kg | 80 |  | 0
8. | Dobava i ugradnja podložnog pocinčanog flah profila od 450 mm (d = 40cm za istočni vanjski zid suterena) Debljina profila je d=12mm, a h=100mm. Ugradnja se vrši horizontalno u smjeru zatege, u prilagođenom šlicu na vanjskom sjeveroistočnom uglu predmetnog segmenta zgrade. U stavku je uključeno i bušenje dvije karakteristične rupe na profilu za provođenje čeličnih zatega prethodno opisanih. Duža stranica profila se ugrađuje na istočnom obodnom zidu segmenta. Predviđa se ugradnja jedan po poziciji, ukupno dvije pozicije (1kom = 4,5kg). Obračun po kg sa odobrenim iskazom materijala sukladno ugrađenom atestiranom materijalu. | kg | 9 |  | 0
9. | Dobava i ugradnja podložnog pocinčanog flah profila od 750 mm (d = 70cm za sjeverni vanjski zid suterena). Debljina profila je d=12mm, a h=100mm. Ugradnja se vrši horizontalno u smjeru zatege, u prilagođenom šlicu na vanjskom sjeveroistočnom uglu predmetnog segmenta zgrade. U stavku je uključeno i bušenje dvije karakteristične rupe na profilu za provođenje čeličnih zatega prethodno opisanih. Duža stranica profila se ugrađuje na istočnom obodnom zidu segmenta. Predviđa se ugradnja jedan po poziciji, ukupno dvije pozicije (1kom = 7,2kg). Obračun po kg sa odobrenim iskazom materijala sukladno ugrađenom atestiranom materijalu. | kg | 14.4 |  | 0
10. | Dobava i ugradnja podložnog flah "L" profila kod kojeg se prije cinčanja vari pod pravim kutem segmentom od 80 mm te segmenta od 750 mm (d = 70cm za sjeverni vanjski zid suterena). Debljina profila je d=12mm, a h=100mm. Ugradnja se vrši horizontalno u smjeru zatege, u odrađenom šlicu na vanjskom sjeverozapadnom uglu predmetnog segmenta zgrade. U stavku je uključeno i bušenje dvije karakteristične rupe na profilu za provođenje čeličnih zatega prethodno opisanih. Duža stranica profila se ugrađuje na zapadnom obodnom zidu segmenta. Predviđa se ugradnja jedan po poziciji, ukupno dvije pozicije (1kom = 8,1kg). Obračun po kg sa odobrenim iskazom materijala sukladno ugrađenom atestiranom materijalu. | kg | 16.2 |  | 0
11. | Dobava i ugradnja podložnog flah profila dužine l = 250mm na dvije pozicije . Debljina profila je d=12mm, a visina h=100mm. Ugradnja se vrši horizontalno po dužoj strani, u odrađenom šlicu na unutarnjoj južnoj strani sjevernog zida hodnika suterena (prostorija br. 6). U stavku je uključeno i bušenje jedne karakteristične rupe centrirane u profilu, za provođenje čeličnih zatega prethodno opisanih. Predviđa se ugradnja dva po poziciji, ukupno dvije pozicije (1kom = 2.36kg). Obračun po kg sa odobrenim iskazom materijala sukladno ugrađenom atestiranom materijalu. | kg | 10 |  | 0
12. | Priprema, ugradnja i obrada svih unutarnjih i vanjskih šliceva sa ugrađenim ojačanjem, sa uporabom cementnog morta (1:3) i mrežice, ispune šupljine š=6cm, v=4cm, do gotovosti u ravnini potrebnoj za daljnje izvođenje projekta energetske obnove. Obračun po m'. | m1 | 34 |  | 0
5 | RADOVI SANACIJE NA SJEVERNOM POTPORNOM ZIĐU OD OPEKE U OKOLIŠU
OPĆENITO: dodatni radovi koji su esencijalni sukladno pravilu struke, a predmet su osnovnog troškovnika: drenažna cijev iza potpornog zida izvedenoj u betonskoj pasici; hidroizolacijska obrada prodora drenažne cijevi na mjestu prolaska kroz zid; zatrpavanje drenažne cijevi iza zida batudom; zatrpavanje iza potpornog zida tamponskim slojem šljunka i zemljanog materijala (zasip u slojevima), sa završnim planiranjem terena sukladno novoj visini potpornog zida.
NAPOMENA: VIDJETI DETALJE BR. 4.
5. | Ručno planiranje dna iskopa za temelj sa tolerancijom do ±3 cm. Prekop iznad ovih vrijednosti se ne priznaje kao VTR ali u svakom slučaju iskop treba imati odgovarajući nagib, prema projektu. Obračun se provodi prema stvarno izvedenim količinama u m2. | m2 | 4 |  | 0
7. | Nabava i ugradnja betona C25/30 za temelj širine 1,15m, visine = 0.50 - 0.60m, dužine 3,5. Ugradnja betona izvodi se u iskop, bez oplate, nakon postavljanja armature (zasebna stavka). Razred izloženosti betona XF2. | m3 | 2.7 |  | 0
8. | Nabava i ugradnja betona C25/30 u dvostranoj dobro učvršćenoj oplati kako bi se izbjeglo izdizanje oplate prilikom betoniranja potpornog AB zida. Širine 0.25-0.35m, visine = 2.00 m, dužine 3,5m. Ugradnja betona razreda izloženosti XF2, ne smije se izvoditi sa visine veće od 1,5 m ili se ugradnja izvodi kontraktorom. Maksimalna visina jedne etaže betoniranja ne smije biti veća od 2,5 m. Slijedeća etaže može se izvoditi nakon završetka vezanja betona. Prije ugradnje betona, ugrađenu armaturu treba pregledati nadzorni inžinjer i upisom u Građevinski dnevnik odobriti betoniranje. U cijenu radova uključiti i izradu i demontažu oplate uz višestruko korištenje.
| a. beton | m3 | 3.1 |  | 0
| b. oplata | m2 | 18 |  | 0
9. | Nabava, doprema, rezanje i ugradnja rebraste armature - šipke i mreže, B500B u temelje i zid. | kg | 680 |  | 0
10. | Procjednice (barbakane) se izvode na razmaku od cca 0.7 m i na visini cca 0,3 m iznad vrha drenažnih cijevi. Promjer procjednica iznosi minimalno 5 cm. Izvode se ugradnjom "Juvidur" cijevi prije betoniranja zida. U cijenu radova uključena je nabava, priprema i ugradnja "Juvidur" cijevi unutar dvostrane oplate. Obračun po komadu. | kom | 4 |  | 0
11. | Bušenje rupa L=15cm u bočnom zapadnom betonskom potpornom ziđu, te bočnoj betonskoj gredi južnog mosta lučnog svoda od opeke, zbog planiranog spoja sa novim AB potpornim zidom. Stavka uključuje ugradnju armaturnih šipka 2x2fi16 po poziciji, L desnih šipki spoja temeljne trake i postojećeg potpornog zida =35cm (4kom), L desnih šipki gornje zone zida=35cm (4kom), L=lijevih šipki gornje zone zida=50cm (40cm). Obračun po komadu. | kom | 12 |  | 0
6 | RADOVI SANACIJE MOSTA ZA PRISTUP U OBJEKT SA SMJERA SJEVER
1. | Krojenje, montaža i demontaža daščane oplate i gredica u svojstvu zatvaranja propalog segmenta mosta za vertikalnu u gradnju betona za zapunjenje istog. Bočno se mora prvobitno sanirati luk od opeke od samog mosta prije izvođenja. Obračun po m2. | m2 | 3 |  | 0
2. | Čišćenje sljubnica: U dubini min 3-5cm sa ispiranjem vodom pod tlakom Uklonite nevezane dijelove ziđa. Zatim operite zidove vodom pod niskim tlakom kako bi se uklonila salitra prisutna na površini. Ponovite ovaj postupak po potrebi nekoliko puta. Obračun po m2 površine zida. | m2 | 12 |  | 0
| b / podupiranje svoda tijekom izvođenja | m2 | 12 |  | 0
3. | Uklanjanje dotrajale opeke u zidu sa odvozom sve šute na deponiju. Obračun po m3 | m2 | 5 |  | 0
4. | Zamjena dotrajale opeke u zidu i svodu sa novom punom opekom, točnije ponovno obzidavanje i fugiranje istog. Obračun po m3. | m3 | 2 |  | 0
5. | Ispunjavanje sljubnica svoda mortom Mapei Antique Allettamentom u dubini 3-5cm. Prije nanošenja Mape-Antique Allettamento potrebno je zasititi podlogu vodom, u svrhu spriječavanja upijanja vode iz žbuke od strane podloge. Višak slobodne vode mora ispariti, tako da je površina zasićena a površina suha. Nanesite mort Mape-Antique Allettamento između elemenata ziđa lopaticom, lagano pritskujući kako bi poboljšali prionjivost. Višak morta treba ukloniti odmah nakon ugradnje, uključujući konstruktivne elemente ziđa. Ako je potrebno, očistite sljubnice vlažnom spužvom ili četkom. Obračun po m2. | m2 | 12 |  | 0
6. | Vertikalno dijamantno bušenje otvora fi 150 u stropnoj ploči mosta, direktno iznad zatečene rupe propalog segmenta, za ugradnju betona i zapunjenje istoga. Obračun po komadu. | kom | 2 |  | 0
7. | Dobava i ugradnja betona C 8/10 (MB 10) kroz bušotinu fi 200. Obračun po m3 ugrađenog betona. | m3 | 1.5 |  | 0
REKAPITULACIJA RADOVA SANACIJE RADOVA (bez obračuna stavki osnovnog troškovnika)
1 | RADOVI NA VIJENCU |  |  |  | 0
2 | NADVOJI |  |  |  | 0
3 | PROČELJNI SEGMENT PROZORA PRIZEMLJA |  |  |  | 0
4 | UGRADNJA HORIZONTALNIH ČELIČNIH ZATEGA NA MJESTO ODVAJANJA ZIDA |  |  |  | 0
5 | RADOVI SANACIJE NA SJEVERNOM POTPORNOM ZIĐU OD OPEKE U OKOLIŠU |  |  |  | 0
6 | RADOVI SANACIJE MOSTA ZA PRISTUP U OBJEKT SA SMJERA SJEVER |  |  |  | 0
| UKUPNO: |  |  |  | 0
| PDV 25%: |  |  |  | 0
| SVEUKUPNO: |  |  |  | 0
TROŠKOVNIK
SANACIJE RADOVA NA PODRUČNOJ ŠKOLI ŠANDROVAC